## Hoja1
ESPECIFICACIONES | DIMENSIONES | Remoto táctil Tap
Especificaciones generales | Altura x Anchura x Profundidad: | Cable USB 2.0 / 3.0 / 3.1 / 3.2 Logitech Strong de 10 m
Sistema interno de retención y holgura de cables | 58 mm x 244 mm x 179 mm | Tipo A (macho) a Tipo C (macho)
Altavoz ultrasónico integrado | Peso: 1.25 kg | Reforzado con aramida
Sensor de movimiento PIR integrado | Pantalla táctil | Clasificación plenum
FDMI (Flat Display Mounting Interface) VESA 100 mm x 100 mm | Pantalla de 10,1" de diagonal con ángulo de visualización de 14° | Conformidad con normativa Eca / IEC 60332-1-2
Ranuras de bloqueo Kensington (2) | Recubrimiento oleofóbico y antirreflejos | Apto para conductos de 20 mm
Compatibilidad y certificaciones | Resolución de 1280 x 800 | Cable HDMI 1.4a de 2,0 m
Logitech Tap está certificado como remoto táctil para soluciones de salas de videoconferencia |  | Adaptador de alimentación con conectores regionales (100-240 V), 2,95 m
Hardware Google Hangouts Meet | REQUISITOS DEL SISTEMA | Tornillos de montaje VESA (4)
Microsoft Teams Rooms / Skype Room System | Windows® 10 | Paño de microfibra
Zoom Rooms | Chrome™ OS 75 o posterior | Documentación
DisplayLink Plug and Display™: Tap se conecta a través de USB como pantalla adicional para los sistemas operativos compatibles, incluidos Windows 10 y Chrome OS | Puerto USB 2.0, 3.0 o 3.1 Tipo A
Accesorios opcionales | Puertos e interfaces
Pieza de montaje en mesa | USB 2.0/3.0/3.1 Tipo C (a PC)
Pieza de montaje elevadora | USB 2.0/3.0/3.1 Tipo A (para conexión de accesorios)
Pieza de montaje en pared | Entrada HDMI (para compartir contenido de audio y video 1080p)
Pieza de montaje de PC | Toma de audífonos de 3,5 mm y 4 polos
Cable USB Logitech Strong: Incluye cable de 10 m, opcional de 25 m